## 扉-2 招标控制价扉页
| 国家税务总局广州市天河区税务局员村税务所办公用房修缮项目 |  |  |  |  | 工程
招 标 控 制 价
招标控制价 |  | （小写）： | 800000
|  | （大写）： | 捌拾万元整
招 标 人： |  |  |  | 造价咨询人：
|  | （单位盖章） |  |  | (单位资质专用章)
法定代表人 或其授权人： |  |  |  | 法定代表人 或其授权人：
|  | (签字或盖章) |  |  | (签字或盖章)
编 制 人： |  |  |  | 复 核 人：
|  | (造价人员签字盖专用章) |  |  | (造价工程师签字盖专用章)
编 制 时 间： |  |  |  | 复 核 时 间：
扉-2

## 表-04 单位工程招标控制价汇总表
单位工程招标控制价汇总表
工程名称：国家税务总局广州市天河区税务局员村税务所办公用房修缮项目 |  |  | 标段： | 第 1 页 共 1 页
序号 | 汇总内容 | 金额:(元) |  |  | 其中：暂估价(元)
1 | 分部分项合计 | 689002.06
2 | 措施合计 | 29320.01
2.1 | 绿色施工安全防护措施费 | 25905.8
2.2 | 其他措施费 | 3414.21
3 | 其他项目 | 15622.88 |  |  | －
3.1 | 暂列金额 | 3650.89
3.2 | 暂估价
3.3 | 计日工
3.4 | 总承包服务费
3.5 | 预算包干费 | 11971.99
3.6 | 工程优质费
3.7 | 概算幅度差
3.8 | 索赔费用
3.9 | 现场签证费用
3.10 | 其他费用
4 | 税前工程造价 | 733944.95
5 | 增值税销项税额 | 66055.05 |  |  | －
6 | 总造价 | 800000
7 | 人工费 | 142710.33
招标控制价合计=1+2+3+5 |  | 800000
注：本表适用于单位工程招标控制价或投标报价的汇总，如无单位工程划分，单项工程也使用本表汇总
表—04

## 表-08 分部分项工程和单价措施项目清单与计价表
分部分项工程和单价措施项目清单与计价表
工程名称：国家税务总局广州市天河区税务局员村税务所办公用房修缮项目 |  |  |  | 标段： |  |  |  | 第 1 页 共 3 页
序号 | 项目编码 | 项目名称 | 项目特征描述 |  | 计量单位 | 工程量 | 金额（元）
[7 empty] | 综合单价 |  | 综合合价 | 其中
暂估价
|  | 整个项目 | [6 empty] | 689002.06
1 | 011606003001 | 天棚面龙骨及饰面拆除 | 1.天花及管线拆除 2.拆除废料外运，运距综合考虑 3.包含拆除工作的全部内容 4.包括根据规范要求完成该清单项目所需的其他定额所属工作内容 |  | m2 | 1500 | 22.35 |  | 33525
2 | 011601001001 | 砖砌体拆除 | 1.砖隔墙拆除 2.拆除废料外运，运距综合考虑 3.包含拆除工作的全部内容 4.包括根据规范要求完成该清单项目所需的其他定额所属工作内容 |  | m2 | 80 | 51.65 |  | 4132
3 | 011601001002 | 钢筋混凝土隔墙拆除 | 1.钢筋混凝土隔墙拆除 2.拆除废料外运，运距综合考虑 3.包含拆除工作的全部内容 4.包括根据规范要求完成该清单项目所需的其他定额所属工作内容 |  | m2 | 4 | 427.12 |  | 1708.48
4 | 011605001001 | 平面块料拆除 | 1.卫生间地面拆除 2.包括根据规范要求完成该清单项目所需的其他定额所属工作内容 |  | m2 | 25 | 34.55 |  | 863.75
5 | 011605001002 | 平面块料拆除 | 1.室内地面拆除 2.包括根据规范要求完成该清单项目所需的其他定额所属工作内容 |  | m2 | 300 | 34.55 |  | 10365
6 | 011102001001 | 石材楼地面 | 1.室内地面拆除后修补 2.大理石地面修补 3.包括根据规范要求完成该清单项目所需的其他定额所属工作内容 |  | m2 | 200 | 462.25 |  | 92450
本页小计 | [8 empty] | 143044.23
注：为计取规费等的使用，可在表中增设其中：“定额人工费”。
表—08
分部分项工程和单价措施项目清单与计价表
工程名称：国家税务总局广州市天河区税务局员村税务所办公用房修缮项目 |  |  |  | 标段： |  |  |  | 第 2 页 共 3 页
序号 | 项目编码 | 项目名称 | 项目特征描述 |  | 计量单位 | 工程量 | 金额（元）
[7 empty] | 综合单价 |  | 综合合价 | 其中
暂估价
7 | 011609002001 | 隔断隔墙拆除 | 1.轻钢龙骨隔墙及玻璃隔墙拆除 2.拆除废料外运，运距综合考虑 3.包含拆除工作的全部内容 4.包括根据规范要求完成该清单项目所需的其他定额所属工作内容 |  | m2 | 1150 | 40.35 |  | 46402.5
8 | 011210006001 | 其他隔断 | 1.轻钢龙骨隔墙 2.包括根据规范要求完成该清单项目所需的其他定额所属工作内容 |  | m2 | 697.2 | 148.44 |  | 103492.37
9 | 011210005001 | 成品隔断 | 1.铝合金玻璃高间隔 2.包括根据规范要求完成该清单项目所需的其他定额所属工作内容 |  | m2 | 116.48 | 478.31 |  | 55713.55
10 | 011406001001 | 抹灰面油漆 | 1.墙面扇灰油乳胶漆 2.包括根据规范要求完成该清单项目所需的其他定额所属工作内容 |  | m2 | 1394.4 | 41.42 |  | 57756.05
11 | 010807001001 | 金属(塑钢、断桥)窗 | 1.铝合金窗更换 2.包括根据规范要求完成该清单项目所需的其他定额所属工作内容 |  | m2 | 235 | 298.05 |  | 70041.75
12 | 010802004001 | 不锈钢防盗网及纱窗安装 | 1.不锈钢防盗网及纱窗安装 2.包括根据规范要求完成该清单项目所需的其他定额所属工作内容 |  | m2 | 235 | 250 |  | 58750
13 | 030404017002 | 配电箱 | 1.楼层总电箱安装 2.包括根据规范要求完成该清单项目所需的其他定额所属工作内容 |  | 台 | 3 | 5076.54 |  | 15229.62
14 | 011406001002 | 抹灰面油漆 | 1.天花喷黑漆 2.包括根据规范要求完成该清单项目所需的其他定额所属工作内容 |  | m2 | 1960 | 32.48 |  | 63660.8
15 | 030412004001 | 装饰灯 | 1.明装灯盘购安（200*1200） 2.包括根据规范要求完成该清单项目所需的其他定额所属工作内容 |  | 套 | 111 | 220.4 |  | 24464.4
本页小计 | [8 empty] | 495511.04
注：为计取规费等的使用，可在表中增设其中：“定额人工费”。
表—08
分部分项工程和单价措施项目清单与计价表
工程名称：国家税务总局广州市天河区税务局员村税务所办公用房修缮项目 |  |  |  | 标段： |  |  |  | 第 3 页 共 3 页
序号 | 项目编码 | 项目名称 | 项目特征描述 |  | 计量单位 | 工程量 | 金额（元）
[7 empty] | 综合单价 |  | 综合合价 | 其中
暂估价
16 | 030412004002 | 装饰灯 | 1.明装筒灯及射灯购安 2.包括根据规范要求完成该清单项目所需的其他定额所属工作内容 |  | 套 | 80 | 87.99 |  | 7039.2
17 | 010801002001 | 木质门带套 | 1.成品门购安 2.门规格尺寸按图 3.包括根据规范要求完成该清单项目所需的其他定额所属工作内容 |  | 套 | 20 | 1351.66 |  | 27033.2
18 | 011210005002 | 成品隔断 | 1.抗倍特板卫生间隔断 2.包括根据规范要求完成该清单项目所需的其他定额所属工作内容 |  | m2 | 71.72 | 228.31 |  | 16374.39
|  | 措施项目 | [6 empty] | 7086.31
19 | 粤011701012001 | 活动脚手架 |  |  | 项 | 1 | 3672.1 |  | 3672.1
20 | 011707007001 | 已完工程及设备保护 |  |  | 项 | 1 | 3414.21 |  | 3414.21
本页小计 | [8 empty] | 57533.1
合 计 | [8 empty] | 696088.37
注：为计取规费等的使用，可在表中增设其中：“定额人工费”。
表—08

## 表-09 综合单价分析表
综合单价分析表
工程名称：国家税务总局广州市天河区税务局员村税务所办公用房修缮项目 | [7 empty] | 标段： |  | 第 1 页 共 20 页
项目编码 |  | 011606003001 |  | 项目名称 | 天棚面龙骨及饰面拆除 |  |  |  | 计量单位 |  | m2 | 工程量 | 1500
清单综合单价组成明细
定额编号 | 定额项目名称 | 定额 单位 | 数量 | 单价 |  |  |  |  | 合价
|  |  |  | 人工费 | 材料费 | 机具费 | 管理费 和利润 |  | 人工费 |  | 材料费 | 机具费 | 管理费 和利润
A1-19-38 | 天棚饰面拆除 金属龙骨 其他装饰面 | 100m2 | 0.01 | 655.51 |  |  | 223.33 |  | 6.56 |  |  |  | 2.23
A1-19-69 换 | 拆除废料外运 人工装自卸汽车运 3km内 实际运距(km):20 | 10m3 | 0.01 | 148.26 |  | 863.16 | 344.59 |  | 1.48 |  |  | 8.63 | 3.45
人工单价 |  | 小计 | [6 empty] | 8.04 |  |  | 8.63 | 5.68
未计价材料费
清单项目综合单价 | [8 empty] | 22.35
材 料 费 明 细 | 主要材料名称、规格、型号 |  |  |  |  | 单位 | 数量 |  | 单价（元） |  | 合价（元） | 暂估单价 （元） | 暂估合价 （元）
注：1.如不使用省级或行业建设主管部门发布的计价依据，可不填定额编码、名称等； 2.招标文件提供了暂估单价的材料，按暂估的单价填入表内“暂估单价”栏及“暂估合价”栏。
表-09
综合单价分析表
工程名称：国家税务总局广州市天河区税务局员村税务所办公用房修缮项目 | [7 empty] | 标段： |  | 第 2 页 共 20 页
项目编码 |  | 011601001001 |  | 项目名称 | 砖砌体拆除 |  |  |  | 计量单位 |  | m2 | 工程量 | 80
清单综合单价组成明细
定额编号 | 定额项目名称 | 定额 单位 | 数量 | 单价 |  |  |  |  | 合价
|  |  |  | 人工费 | 材料费 | 机具费 | 管理费 和利润 |  | 人工费 |  | 材料费 | 机具费 | 管理费 和利润
A1-19-4 换 | 墙体拆除 砖砌墙体 实心砖墙 | 100m3 | 0.0012 | 15244.04 |  |  | 5193.65 |  | 18.29 |  |  |  | 6.23
A1-19-69 换 | 拆除废料外运 人工装自卸汽车运 3km内 实际运距(km):20 | 10m3 | 0.02 | 148.26 |  | 863.16 | 344.59 |  | 2.97 |  |  | 17.26 | 6.89
人工单价 |  | 小计 | [6 empty] | 21.26 |  |  | 17.26 | 13.12
未计价材料费
清单项目综合单价 | [8 empty] | 51.65
材 料 费 明 细 | 主要材料名称、规格、型号 |  |  |  |  | 单位 | 数量 |  | 单价（元） |  | 合价（元） | 暂估单价 （元） | 暂估合价 （元）
注：1.如不使用省级或行业建设主管部门发布的计价依据，可不填定额编码、名称等； 2.招标文件提供了暂估单价的材料，按暂估的单价填入表内“暂估单价”栏及“暂估合价”栏。
表-09
综合单价分析表
工程名称：国家税务总局广州市天河区税务局员村税务所办公用房修缮项目 | [7 empty] | 标段： |  | 第 3 页 共 20 页
项目编码 |  | 011601001002 |  | 项目名称 | 钢筋混凝土隔墙拆除 |  |  |  | 计量单位 |  | m2 | 工程量 | 4
清单综合单价组成明细
定额编号 | 定额项目名称 | 定额 单位 | 数量 | 单价 |  |  |  |  | 合价
|  |  |  | 人工费 | 材料费 | 机具费 | 管理费 和利润 |  | 人工费 |  | 材料费 | 机具费 | 管理费 和利润
A1-19-69 换 | 拆除废料外运 人工装自卸汽车运 3km内 实际运距(km):20 | 10m3 | 0.02 | 148.26 |  | 863.16 | 344.59 |  | 2.97 |  |  | 17.26 | 6.89
补子目1 | 钢筋混凝土隔墙拆除 | m2 | 1 |  | 400 | [5 empty] | 400
人工单价 |  | 小计 | [6 empty] | 2.97 |  | 400 | 17.26 | 6.89
未计价材料费
清单项目综合单价 | [8 empty] | 427.12
材 料 费 明 细 | 主要材料名称、规格、型号 |  |  |  |  | 单位 | 数量 |  | 单价（元） |  | 合价（元） | 暂估单价 （元） | 暂估合价 （元）
| 其他材料费 | [7 empty] | - |  | 400 | -
| 材料费小计 | [7 empty] | - |  | 400 | -
注：1.如不使用省级或行业建设主管部门发布的计价依据，可不填定额编码、名称等； 2.招标文件提供了暂估单价的材料，按暂估的单价填入表内“暂估单价”栏及“暂估合价”栏。
表-09
综合单价分析表
工程名称：国家税务总局广州市天河区税务局员村税务所办公用房修缮项目 | [7 empty] | 标段： |  | 第 4 页 共 20 页
项目编码 |  | 011605001001 |  | 项目名称 | 平面块料拆除 |  |  |  | 计量单位 |  | m2 | 工程量 | 25
清单综合单价组成明细
定额编号 | 定额项目名称 | 定额 单位 | 数量 | 单价 |  |  |  |  | 合价
|  |  |  | 人工费 | 材料费 | 机具费 | 管理费 和利润 |  | 人工费 |  | 材料费 | 机具费 | 管理费 和利润
A1-19-27 R+200 | 平面块料拆除 块料面层 水泥砂浆结合层 铲除找平层 人工费+200 | 100m2 | 0.01 | 1565.62 |  |  | 533.4 |  | 15.66 |  |  |  | 5.33
A1-19-69 换 | 拆除废料外运 人工装自卸汽车运 3km内 实际运距(km):20 | 10m3 | 0.01 | 148.26 |  | 863.16 | 344.59 |  | 1.48 |  |  | 8.63 | 3.45
人工单价 |  | 小计 | [6 empty] | 17.14 |  |  | 8.63 | 8.78
未计价材料费
清单项目综合单价 | [8 empty] | 34.55
材 料 费 明 细 | 主要材料名称、规格、型号 |  |  |  |  | 单位 | 数量 |  | 单价（元） |  | 合价（元） | 暂估单价 （元） | 暂估合价 （元）
注：1.如不使用省级或行业建设主管部门发布的计价依据，可不填定额编码、名称等； 2.招标文件提供了暂估单价的材料，按暂估的单价填入表内“暂估单价”栏及“暂估合价”栏。
表-09
综合单价分析表
工程名称：国家税务总局广州市天河区税务局员村税务所办公用房修缮项目 | [7 empty] | 标段： |  | 第 5 页 共 20 页
项目编码 |  | 011605001002 |  | 项目名称 | 平面块料拆除 |  |  |  | 计量单位 |  | m2 | 工程量 | 300
清单综合单价组成明细
定额编号 | 定额项目名称 | 定额 单位 | 数量 | 单价 |  |  |  |  | 合价
|  |  |  | 人工费 | 材料费 | 机具费 | 管理费 和利润 |  | 人工费 |  | 材料费 | 机具费 | 管理费 和利润
A1-19-27 R+200 | 平面块料拆除 块料面层 水泥砂浆结合层 铲除找平层 人工费+200 | 100m2 | 0.01 | 1565.62 |  |  | 533.4 |  | 15.66 |  |  |  | 5.33
A1-19-69 换 | 拆除废料外运 人工装自卸汽车运 3km内 实际运距(km):20 | 10m3 | 0.01 | 148.26 |  | 863.16 | 344.59 |  | 1.48 |  |  | 8.63 | 3.45
人工单价 |  | 小计 | [6 empty] | 17.14 |  |  | 8.63 | 8.78
未计价材料费
清单项目综合单价 | [8 empty] | 34.55
材 料 费 明 细 | 主要材料名称、规格、型号 |  |  |  |  | 单位 | 数量 |  | 单价（元） |  | 合价（元） | 暂估单价 （元） | 暂估合价 （元）
注：1.如不使用省级或行业建设主管部门发布的计价依据，可不填定额编码、名称等； 2.招标文件提供了暂估单价的材料，按暂估的单价填入表内“暂估单价”栏及“暂估合价”栏。
表-09
综合单价分析表
工程名称：国家税务总局广州市天河区税务局员村税务所办公用房修缮项目 | [7 empty] | 标段： |  | 第 6 页 共 20 页
项目编码 |  | 011102001001 |  | 项目名称 | 石材楼地面 |  |  |  | 计量单位 |  | m2 | 工程量 | 200
清单综合单价组成明细
定额编号 | 定额项目名称 | 定额 单位 | 数量 | 单价 |  |  |  |  | 合价
|  |  |  | 人工费 | 材料费 | 机具费 | 管理费 和利润 |  | 人工费 |  | 材料费 | 机具费 | 管理费 和利润
A1-12-38 换 | 楼地面(每块周长mm) 2400以内 水泥砂浆 合并制作子目 抹灰水泥砂浆(配合比) 中砂 1:3 | 100m2 | 0.01 | 2842.29 | 40252.2 |  | 1072.4 |  | 28.42 |  | 402.52 |  | 10.72
A1-12-1 换 | 楼地面水泥砂浆找平层 混凝土或硬基层上 20mm 合并制作子目 抹灰水泥砂浆(配合比) 中砂 1:3 | 100m2 | 0.01 | 703.99 | 1088.89 |  | 265.62 |  | 7.04 |  | 10.89 |  | 2.66
人工单价 |  | 小计 | [6 empty] | 35.46 |  | 413.41 |  | 13.38
未计价材料费
清单项目综合单价 | [8 empty] | 462.25
材 料 费 明 细 | 主要材料名称、规格、型号 |  |  |  |  | 单位 | 数量 |  | 单价（元） |  | 合价（元） | 暂估单价 （元） | 暂估合价 （元）
| 其他材料费 | [7 empty] | - |  | 413.39 | -
| 材料费小计 | [7 empty] | - |  | 413.39 | -
注：1.如不使用省级或行业建设主管部门发布的计价依据，可不填定额编码、名称等； 2.招标文件提供了暂估单价的材料，按暂估的单价填入表内“暂估单价”栏及“暂估合价”栏。
表-09
综合单价分析表
工程名称：国家税务总局广州市天河区税务局员村税务所办公用房修缮项目 | [7 empty] | 标段： |  | 第 7 页 共 20 页
项目编码 |  | 011609002001 |  | 项目名称 | 隔断隔墙拆除 |  |  |  | 计量单位 |  | m2 | 工程量 | 1150
清单综合单价组成明细
定额编号 | 定额项目名称 | 定额 单位 | 数量 | 单价 |  |  |  |  | 合价
|  |  |  | 人工费 | 材料费 | 机具费 | 管理费 和利润 |  | 人工费 |  | 材料费 | 机具费 | 管理费 和利润
A1-19-51 | 隔断隔墙拆除 金属龙骨 其他装饰面 | 100m2 | 0.01 | 1492.56 |  |  | 508.51 |  | 14.93 |  |  |  | 5.09
A1-19-69 换 | 拆除废料外运 人工装自卸汽车运 3km内 实际运距(km):20 | 10m3 | 0.015 | 148.26 |  | 863.16 | 344.59 |  | 2.22 |  |  | 12.95 | 5.17
人工单价 |  | 小计 | [6 empty] | 17.15 |  |  | 12.95 | 10.26
未计价材料费
清单项目综合单价 | [8 empty] | 40.35
材 料 费 明 细 | 主要材料名称、规格、型号 |  |  |  |  | 单位 | 数量 |  | 单价（元） |  | 合价（元） | 暂估单价 （元） | 暂估合价 （元）
注：1.如不使用省级或行业建设主管部门发布的计价依据，可不填定额编码、名称等； 2.招标文件提供了暂估单价的材料，按暂估的单价填入表内“暂估单价”栏及“暂估合价”栏。
表-09
综合单价分析表
工程名称：国家税务总局广州市天河区税务局员村税务所办公用房修缮项目 | [7 empty] | 标段： |  | 第 8 页 共 20 页
项目编码 |  | 011210006001 |  | 项目名称 | 其他隔断 |  |  |  | 计量单位 |  | m2 | 工程量 | 697.2
清单综合单价组成明细
定额编号 | 定额项目名称 | 定额 单位 | 数量 | 单价 |  |  |  |  | 合价
|  |  |  | 人工费 | 材料费 | 机具费 | 管理费 和利润 |  | 人工费 |  | 材料费 | 机具费 | 管理费 和利润
A1-13-299 | 木龙骨石膏板隔墙(包龙骨) 双面 | 100m2 | 0.01 | 2505 | 11449.43 |  | 889.28 |  | 25.05 |  | 114.49 |  | 8.89
人工单价 |  | 小计 | [6 empty] | 25.05 |  | 114.49 |  | 8.89
未计价材料费
清单项目综合单价 | [8 empty] | 148.44
材 料 费 明 细 | 主要材料名称、规格、型号 |  |  |  |  | 单位 | 数量 |  | 单价（元） |  | 合价（元） | 暂估单价 （元） | 暂估合价 （元）
| 其他材料费 | [7 empty] | - |  | 114.49 | -
| 材料费小计 | [7 empty] | - |  | 114.49 | -
注：1.如不使用省级或行业建设主管部门发布的计价依据，可不填定额编码、名称等； 2.招标文件提供了暂估单价的材料，按暂估的单价填入表内“暂估单价”栏及“暂估合价”栏。
表-09
综合单价分析表
工程名称：国家税务总局广州市天河区税务局员村税务所办公用房修缮项目 | [7 empty] | 标段： |  | 第 9 页 共 20 页
项目编码 |  | 011210005001 |  | 项目名称 | 成品隔断 |  |  |  | 计量单位 |  | m2 | 工程量 | 116.48
清单综合单价组成明细
定额编号 | 定额项目名称 | 定额 单位 | 数量 | 单价 |  |  |  |  | 合价
|  |  |  | 人工费 | 材料费 | 机具费 | 管理费 和利润 |  | 人工费 |  | 材料费 | 机具费 | 管理费 和利润
A1-13-287 | 浴室厕隔断(包龙骨、基层) 成品隔断 | 100m2 | 0.01 | 2089.35 | 45000 |  | 741.72 |  | 20.89 |  | 450 |  | 7.42
人工单价 |  | 小计 | [6 empty] | 20.89 |  | 450 |  | 7.42
未计价材料费
清单项目综合单价 | [8 empty] | 478.31
材 料 费 明 细 | 主要材料名称、规格、型号 |  |  |  |  | 单位 | 数量 |  | 单价（元） |  | 合价（元） | 暂估单价 （元） | 暂估合价 （元）
| 其他材料费 | [7 empty] | - |  | 450 | -
| 材料费小计 | [7 empty] | - |  | 450 | -
注：1.如不使用省级或行业建设主管部门发布的计价依据，可不填定额编码、名称等； 2.招标文件提供了暂估单价的材料，按暂估的单价填入表内“暂估单价”栏及“暂估合价”栏。
表-09
综合单价分析表
工程名称：国家税务总局广州市天河区税务局员村税务所办公用房修缮项目 | [7 empty] | 标段： |  | 第 10 页 共 20 页
项目编码 |  | 011406001001 |  | 项目名称 | 抹灰面油漆 |  |  |  | 计量单位 |  | m2 | 工程量 | 1394.4
清单综合单价组成明细
定额编号 | 定额项目名称 | 定额 单位 | 数量 | 单价 |  |  |  |  | 合价
|  |  |  | 人工费 | 材料费 | 机具费 | 管理费 和利润 |  | 人工费 |  | 材料费 | 机具费 | 管理费 和利润
A1-15-150 换 | 成品腻子粉(一般型)Y型 墙面 满刮一遍 实际腻子遍数(遍):2 | 100m2 | 0.01 | 673.9 | 382.3 |  | 236.34 |  | 6.74 |  | 3.82 |  | 2.36
A1-15-160 | 乳胶漆底油二遍面油二遍 抹灰面 墙柱面 | 100m2 | 0.01 | 1405.64 | 950.68 |  | 492.96 |  | 14.06 |  | 9.51 |  | 4.93
人工单价 |  | 小计 | [6 empty] | 20.8 |  | 13.33 |  | 7.29
未计价材料费
清单项目综合单价 | [8 empty] | 41.42
材 料 费 明 细 | 主要材料名称、规格、型号 |  |  |  |  | 单位 | 数量 |  | 单价（元） |  | 合价（元） | 暂估单价 （元） | 暂估合价 （元）
| 其他材料费 | [7 empty] | - |  | 13.33 | -
| 材料费小计 | [7 empty] | - |  | 13.33 | -
注：1.如不使用省级或行业建设主管部门发布的计价依据，可不填定额编码、名称等； 2.招标文件提供了暂估单价的材料，按暂估的单价填入表内“暂估单价”栏及“暂估合价”栏。
表-09
综合单价分析表
工程名称：国家税务总局广州市天河区税务局员村税务所办公用房修缮项目 | [7 empty] | 标段： |  | 第 11 页 共 20 页
项目编码 |  | 010807001001 |  | 项目名称 | 金属(塑钢、断桥)窗 |  |  |  | 计量单位 |  | m2 | 工程量 | 235
清单综合单价组成明细
定额编号 | 定额项目名称 | 定额 单位 | 数量 | 单价 |  |  |  |  | 合价
|  |  |  | 人工费 | 材料费 | 机具费 | 管理费 和利润 |  | 人工费 |  | 材料费 | 机具费 | 管理费 和利润
A1-9-207 | 推拉窗安装 | 100m2 | 0.01 | 2169.58 | 5229.13 |  | 751.98 |  | 21.7 |  | 52.29 |  | 7.52
MC1-99 | 铝合金双扇推拉窗90系列 | m2 | 1 |  | 216.54 | [5 empty] | 216.54
人工单价 |  | 小计 | [6 empty] | 21.7 |  | 268.83 |  | 7.52
未计价材料费
清单项目综合单价 | [8 empty] | 298.05
材 料 费 明 细 | 主要材料名称、规格、型号 |  |  |  |  | 单位 | 数量 |  | 单价（元） |  | 合价（元） | 暂估单价 （元） | 暂估合价 （元）
| 其他材料费 | [7 empty] | - |  | 268.83 | -
| 材料费小计 | [7 empty] | - |  | 268.83 | -
注：1.如不使用省级或行业建设主管部门发布的计价依据，可不填定额编码、名称等； 2.招标文件提供了暂估单价的材料，按暂估的单价填入表内“暂估单价”栏及“暂估合价”栏。
表-09
综合单价分析表
工程名称：国家税务总局广州市天河区税务局员村税务所办公用房修缮项目 | [7 empty] | 标段： |  | 第 12 页 共 20 页
项目编码 |  | 010802004001 |  | 项目名称 | 不锈钢防盗网及纱窗安装 |  |  |  | 计量单位 |  | m2 | 工程量 | 235
清单综合单价组成明细
定额编号 | 定额项目名称 | 定额 单位 | 数量 | 单价 |  |  |  |  | 合价
|  |  |  | 人工费 | 材料费 | 机具费 | 管理费 和利润 |  | 人工费 |  | 材料费 | 机具费 | 管理费 和利润
MC1-2 | 不锈钢防盗网 12×12间距120 | m2 | 1 |  | 250 | [5 empty] | 250
人工单价 |  | 小计 | [8 empty] | 250
未计价材料费
清单项目综合单价 | [8 empty] | 250
材 料 费 明 细 | 主要材料名称、规格、型号 |  |  |  |  | 单位 | 数量 |  | 单价（元） |  | 合价（元） | 暂估单价 （元） | 暂估合价 （元）
| 其他材料费 | [7 empty] | - |  | 250 | -
| 材料费小计 | [7 empty] | - |  | 250 | -
注：1.如不使用省级或行业建设主管部门发布的计价依据，可不填定额编码、名称等； 2.招标文件提供了暂估单价的材料，按暂估的单价填入表内“暂估单价”栏及“暂估合价”栏。
表-09
综合单价分析表
工程名称：国家税务总局广州市天河区税务局员村税务所办公用房修缮项目 | [7 empty] | 标段： |  | 第 13 页 共 20 页
项目编码 |  | 030404017002 |  | 项目名称 | 配电箱 |  |  |  | 计量单位 |  | 台 | 工程量 | 3
清单综合单价组成明细
定额编号 | 定额项目名称 | 定额 单位 | 数量 | 单价 |  |  |  |  | 合价
|  |  |  | 人工费 | 材料费 | 机具费 | 管理费 和利润 |  | 人工费 |  | 材料费 | 机具费 | 管理费 和利润
借C4-4-33 | 成套配电箱安装 悬挂式(半周长m以内) 2.5 | 台 | 1 | 268.41 | 4667.67 | 6.48 | 133.98 |  | 268.41 |  | 4667.67 | 6.48 | 133.98
人工单价 |  | 小计 | [6 empty] | 268.41 |  | 4667.67 | 6.48 | 133.98
|  | 未计价材料费 | [6 empty] | 4650
清单项目综合单价 | [8 empty] | 5076.54
材 料 费 明 细 | 主要材料名称、规格、型号 |  |  |  |  | 单位 | 数量 |  | 单价（元） |  | 合价（元） | 暂估单价 （元） | 暂估合价 （元）
| 成套配电箱 |  |  |  |  | 台 | 1 |  | 4650 |  | 4650
| 其他材料费 | [7 empty] | - |  | 17.68 | -
| 材料费小计 | [7 empty] | - |  | 4667.68 | -
注：1.如不使用省级或行业建设主管部门发布的计价依据，可不填定额编码、名称等； 2.招标文件提供了暂估单价的材料，按暂估的单价填入表内“暂估单价”栏及“暂估合价”栏。
表-09
综合单价分析表
工程名称：国家税务总局广州市天河区税务局员村税务所办公用房修缮项目 | [7 empty] | 标段： |  | 第 14 页 共 20 页
项目编码 |  | 011406001002 |  | 项目名称 | 抹灰面油漆 |  |  |  | 计量单位 |  | m2 | 工程量 | 1960
清单综合单价组成明细
定额编号 | 定额项目名称 | 定额 单位 | 数量 | 单价 |  |  |  |  | 合价
|  |  |  | 人工费 | 材料费 | 机具费 | 管理费 和利润 |  | 人工费 |  | 材料费 | 机具费 | 管理费 和利润
A1-15-161 | 乳胶漆底油二遍面油二遍 抹灰面 天棚面 | 100m2 | 0.01 | 1686.56 | 969.76 |  | 591.47 |  | 16.87 |  | 9.7 |  | 5.91
人工单价 |  | 小计 | [6 empty] | 16.87 |  | 9.7 |  | 5.91
未计价材料费
清单项目综合单价 | [8 empty] | 32.48
材 料 费 明 细 | 主要材料名称、规格、型号 |  |  |  |  | 单位 | 数量 |  | 单价（元） |  | 合价（元） | 暂估单价 （元） | 暂估合价 （元）
| 其他材料费 | [7 empty] | - |  | 9.7 | -
| 材料费小计 | [7 empty] | - |  | 9.7 | -
注：1.如不使用省级或行业建设主管部门发布的计价依据，可不填定额编码、名称等； 2.招标文件提供了暂估单价的材料，按暂估的单价填入表内“暂估单价”栏及“暂估合价”栏。
表-09
综合单价分析表
工程名称：国家税务总局广州市天河区税务局员村税务所办公用房修缮项目 | [7 empty] | 标段： |  | 第 15 页 共 20 页
项目编码 |  | 030412004001 |  | 项目名称 | 装饰灯 |  |  |  | 计量单位 |  | 套 | 工程量 | 111
清单综合单价组成明细
定额编号 | 定额项目名称 | 定额 单位 | 数量 | 单价 |  |  |  |  | 合价
|  |  |  | 人工费 | 材料费 | 机具费 | 管理费 和利润 |  | 人工费 |  | 材料费 | 机具费 | 管理费 和利润
借C4-12-238 | LED方型扣板式天花灯安装 半周长(mm) >1000 | 10套 | 0.1 | 114.95 | 2033.06 |  | 56.03 |  | 11.5 |  | 203.31 |  | 5.6
人工单价 |  | 小计 | [6 empty] | 11.5 |  | 203.31 |  | 5.6
|  | 未计价材料费 | [6 empty] | 202
清单项目综合单价 | [8 empty] | 220.4
材 料 费 明 细 | 主要材料名称、规格、型号 |  |  |  |  | 单位 | 数量 |  | 单价（元） |  | 合价（元） | 暂估单价 （元） | 暂估合价 （元）
| 明装灯盘购安（200*1200） |  |  |  |  | 套 | 1.01 |  | 200 |  | 202
| 其他材料费 | [7 empty] | - |  | 1.31 | -
| 材料费小计 | [7 empty] | - |  | 203.31 | -
注：1.如不使用省级或行业建设主管部门发布的计价依据，可不填定额编码、名称等； 2.招标文件提供了暂估单价的材料，按暂估的单价填入表内“暂估单价”栏及“暂估合价”栏。
表-09
综合单价分析表
工程名称：国家税务总局广州市天河区税务局员村税务所办公用房修缮项目 | [7 empty] | 标段： |  | 第 16 页 共 20 页
项目编码 |  | 030412004002 |  | 项目名称 | 装饰灯 |  |  |  | 计量单位 |  | 套 | 工程量 | 80
清单综合单价组成明细
定额编号 | 定额项目名称 | 定额 单位 | 数量 | 单价 |  |  |  |  | 合价
|  |  |  | 人工费 | 材料费 | 机具费 | 管理费 和利润 |  | 人工费 |  | 材料费 | 机具费 | 管理费 和利润
借C4-12-202 | 点光源艺术装饰灯具安装 射灯 吸顶式 示意图号:182、183、184、185、186、187 | 10套 | 0.1 | 103.4 | 726.12 |  | 50.4 |  | 10.34 |  | 72.61 |  | 5.04
人工单价 |  | 小计 | [6 empty] | 10.34 |  | 72.61 |  | 5.04
|  | 未计价材料费 | [6 empty] | 70.7
清单项目综合单价 | [8 empty] | 87.99
材 料 费 明 细 | 主要材料名称、规格、型号 |  |  |  |  | 单位 | 数量 |  | 单价（元） |  | 合价（元） | 暂估单价 （元） | 暂估合价 （元）
| 明装筒灯及射灯购安 |  |  |  |  | 套 | 1.01 |  | 70 |  | 70.7
| 其他材料费 | [7 empty] | - |  | 1.92 | -
| 材料费小计 | [7 empty] | - |  | 72.62 | -
注：1.如不使用省级或行业建设主管部门发布的计价依据，可不填定额编码、名称等； 2.招标文件提供了暂估单价的材料，按暂估的单价填入表内“暂估单价”栏及“暂估合价”栏。
表-09
综合单价分析表
工程名称：国家税务总局广州市天河区税务局员村税务所办公用房修缮项目 | [7 empty] | 标段： |  | 第 17 页 共 20 页
项目编码 |  | 010801002001 |  | 项目名称 | 木质门带套 |  |  |  | 计量单位 |  | 套 | 工程量 | 20
清单综合单价组成明细
定额编号 | 定额项目名称 | 定额 单位 | 数量 | 单价 |  |  |  |  | 合价
|  |  |  | 人工费 | 材料费 | 机具费 | 管理费 和利润 |  | 人工费 |  | 材料费 | 机具费 | 管理费 和利润
A1-9-7 | 无纱镶板门、胶合板门安装 无亮 单扇 | 100m2 | 0.023 | 1724.3 | 2159.51 | 1.69 | 598.23 |  | 39.66 |  | 49.67 | 0.04 | 13.76
MC1-40 | 成品套装平开门(含框、扇) | m2 | 2.3 |  | 500 | [5 empty] | 1150
A1-9-227 | 特殊五金安装 闭门器安装 明装 | 100套 | 0.01 | 2557.45 | 6409.46 |  | 886.41 |  | 25.57 |  | 64.09 |  | 8.86
人工单价 |  | 小计 | [6 empty] | 65.23 |  | 1263.76 | 0.04 | 22.62
未计价材料费
清单项目综合单价 | [8 empty] | 1351.66
材 料 费 明 细 | 主要材料名称、规格、型号 |  |  |  |  | 单位 | 数量 |  | 单价（元） |  | 合价（元） | 暂估单价 （元） | 暂估合价 （元）
| 其他材料费 | [7 empty] | - |  | 1263.76 | -
| 材料费小计 | [7 empty] | - |  | 1263.77 | -
注：1.如不使用省级或行业建设主管部门发布的计价依据，可不填定额编码、名称等； 2.招标文件提供了暂估单价的材料，按暂估的单价填入表内“暂估单价”栏及“暂估合价”栏。
表-09
综合单价分析表
工程名称：国家税务总局广州市天河区税务局员村税务所办公用房修缮项目 | [7 empty] | 标段： |  | 第 18 页 共 20 页
项目编码 |  | 011210005002 |  | 项目名称 | 成品隔断 |  |  |  | 计量单位 |  | m2 | 工程量 | 71.72
清单综合单价组成明细
定额编号 | 定额项目名称 | 定额 单位 | 数量 | 单价 |  |  |  |  | 合价
|  |  |  | 人工费 | 材料费 | 机具费 | 管理费 和利润 |  | 人工费 |  | 材料费 | 机具费 | 管理费 和利润
A1-13-287 | 浴室厕隔断(包龙骨、基层) 成品隔断 | 100m2 | 0.01 | 2089.35 | 20000 |  | 741.72 |  | 20.89 |  | 200 |  | 7.42
人工单价 |  | 小计 | [6 empty] | 20.89 |  | 200 |  | 7.42
未计价材料费
清单项目综合单价 | [8 empty] | 228.31
材 料 费 明 细 | 主要材料名称、规格、型号 |  |  |  |  | 单位 | 数量 |  | 单价（元） |  | 合价（元） | 暂估单价 （元） | 暂估合价 （元）
| 其他材料费 | [7 empty] | - |  | 200 | -
| 材料费小计 | [7 empty] | - |  | 200 | -
注：1.如不使用省级或行业建设主管部门发布的计价依据，可不填定额编码、名称等； 2.招标文件提供了暂估单价的材料，按暂估的单价填入表内“暂估单价”栏及“暂估合价”栏。
表-09
综合单价分析表
工程名称：国家税务总局广州市天河区税务局员村税务所办公用房修缮项目 | [7 empty] | 标段： |  | 第 19 页 共 20 页
项目编码 |  | 粤011701012001 |  | 项目名称 | 活动脚手架 |  |  |  | 计量单位 |  | 项 | 工程量 | 1
清单综合单价组成明细
定额编号 | 定额项目名称 | 定额 单位 | 数量 | 单价 |  |  |  |  | 合价
|  |  |  | 人工费 | 材料费 | 机具费 | 管理费 和利润 |  | 人工费 |  | 材料费 | 机具费 | 管理费 和利润
A1-21-136 | 墙柱面活动脚手架 | 100m2 | 5 | 159.51 |  |  | 56.5 |  | 797.55 |  |  |  | 282.5
A1-21-137 | 天棚活动脚手架 | 100m2 | 5 | 382.82 |  |  | 135.59 |  | 1914.1 |  |  |  | 677.95
人工单价 |  | 小计 | [6 empty] | 2711.65 |  |  |  | 960.45
未计价材料费
清单项目综合单价 | [8 empty] | 3672.1
材 料 费 明 细 | 主要材料名称、规格、型号 |  |  |  |  | 单位 | 数量 |  | 单价（元） |  | 合价（元） | 暂估单价 （元） | 暂估合价 （元）
注：1.如不使用省级或行业建设主管部门发布的计价依据，可不填定额编码、名称等； 2.招标文件提供了暂估单价的材料，按暂估的单价填入表内“暂估单价”栏及“暂估合价”栏。
表-09
综合单价分析表
工程名称：国家税务总局广州市天河区税务局员村税务所办公用房修缮项目 | [7 empty] | 标段： |  | 第 20 页 共 20 页
项目编码 |  | 011707007001 |  | 项目名称 | 已完工程及设备保护 |  |  |  | 计量单位 |  | 项 | 工程量 | 1
清单综合单价组成明细
定额编号 | 定额项目名称 | 定额 单位 | 数量 | 单价 |  |  |  |  | 合价
|  |  |  | 人工费 | 材料费 | 机具费 | 管理费 和利润 |  | 人工费 |  | 材料费 | 机具费 | 管理费 和利润
A1-24-3 | 楼地面成品保护 胶合板 | 100m2 | 3 | 100.8 | 389.98 |  | 34.62 |  | 302.4 |  | 1169.94 |  | 103.86
A1-24-1 | 楼地面成品保护 编织布 | 100m2 | 3 | 100.8 | 119.7 |  | 34.62 |  | 302.4 |  | 359.1 |  | 103.86
A1-24-13 | 柱面、墙面成品保护 编织布 | 100m2 | 3 | 159.32 | 143.51 |  | 54.72 |  | 477.96 |  | 430.53 |  | 164.16
人工单价 |  | 小计 | [6 empty] | 1082.76 |  | 1959.57 |  | 371.88
未计价材料费
清单项目综合单价 | [8 empty] | 3414.21
材 料 费 明 细 | 主要材料名称、规格、型号 |  |  |  |  | 单位 | 数量 |  | 单价（元） |  | 合价（元） | 暂估单价 （元） | 暂估合价 （元）
| 其他材料费 | [7 empty] | - |  | 1959.58 | -
| 材料费小计 | [7 empty] | - |  | 1959.58 | -
注：1.如不使用省级或行业建设主管部门发布的计价依据，可不填定额编码、名称等； 2.招标文件提供了暂估单价的材料，按暂估的单价填入表内“暂估单价”栏及“暂估合价”栏。
表-09

## 表-11 总价措施项目清单与计价表
总价措施项目清单与计价表
工程名称：国家税务总局广州市天河区税务局员村税务所办公用房修缮项目 | [5 empty] | 标段： |  | 第 1 页 共 1 页
序号 | 项目编码 | 项目名称 | 计算基础 | 费率 (%) | 金额 (元) |  | 调整 费率(%) |  | 调整后 金额(元) | 备注
1 | LSSGCSF00001 | 绿色施工安全防护措施费 | 分部分项人工费+分部分项机具费 | 13 | 22233.7 |  |  |  |  | 以分部分项的人工费与施工机具费之和为计算基础，费率13%
2 | WMGDZJF00001 | 文明工地增加费 | 分部分项人工费+分部分项机具费 | 0 | [5 empty] | 以分部分项的人工费与施工机具费之和为计算基础，市级文明工地为0.6%；省级文明工地为1.2%
3 | 011707002001 | 夜间施工增加费 |  | 20 | [5 empty] | 以夜间施工项目人工费的20%计算
4 | GGCSF0000001 | 赶工措施费 | 分部分项人工费+分部分项机具费 | 0 | [5 empty] | 赶工措施费=（1-δ）*分部分项的（人工费+施工机具费）*0.3 （0.8≤δ＜1 式中：δ=合同工期/定额工期）
5 | QTFY00000001 | 其他费用 | [7 empty] | 按经批准的专项施工组织方案计算
合 计 |  |  |  |  | 22233.7
编制人（造价人员）： | [5 empty] | 复核人（造价工程师）：
表-11

## 表-12 其他项目清单与计价汇总表
其他项目清单与计价汇总表
工程名称：国家税务总局广州市天河区税务局员村税务所办公用房修缮项目 |  |  | 标段： |  | 第 1 页 共 1 页
序号 | 项目名称 | 金额（元） |  | 结算金额（元） |  | 备注
1 | 暂列金额 |  |  |  |  | 明细详见表-12-1
2 | 暂估价
2.1 | 材料暂估价 | — |  |  |  | 明细详见表-12-2
2.2 | 专业工程暂估价 |  |  |  |  | 明细详见表-12-3
3 | 计日工 |  |  |  |  | 明细详见表-12-4
4 | 总承包服务费 |  |  |  |  | 明细详见表-12-5
5 | 预算包干费 | 11971.99
6 | 工程优质费
7 | 概算幅度差
8 | 现场签证费用
9 | 索赔费用
10 | 其他费用
| 合 计 | 11971.99 |  |  |  | —
注：材料（工程设备）暂估单价进入清单项目综合单价，此处不汇总。
表—12

## 表-13 规费、税金项目清单与计价表
规费、税金项目清单与计价表
工程名称：国家税务总局广州市天河区税务局员村税务所办公用房修缮项目 |  |  | 标段： |  |  | 第 1 页 共 1 页
序号 | 项目名称 | 计算基础 |  | 计算基数 | 计算费率 (%) |  | 金额(元)
1 | 增值税销项税额 | 分部分项合计+措施合计+其他项目 |  | 733944.95 | 9 |  | 66055.05
合 计 | [6 empty] | 66055.05
编制人（造价人员）： |  |  | 复核人（造价工程师）：
表—13